## 自制
序 号 | 代 号 | 名 称 | 数 量 | 材 料 | 单件 | 总计 | 备 注
重 量/kg
一 | QTJ-1-00 | 缓存仓 | 1 | / | / |  | 组件
1 | QTJ-1-1 | 锥斗 | 1 | SUS304 | 47 | 47
2 | QTJ-1-2 | 壳1 | 1 | SUS304 | 89 | 89
3 | QTJ-1-3 | 支架1 | 4 | SUS304 | 5.3 | 21.2
4 | QTJ-1-4 | 支架2 | 4 | SUS304 | 2.4 | 9.6
5 | QTJ-1-5 | 支架3 | 10 | SUS304 | 2 | 20
6 | QTJ-1-6 | 观察窗底座 | 2 | SUS304 | 2.8 | 5.6
7 | QTJ-1-7 | 检修板底座 | 2 | SUS304 | 7.7 | 15.4
8 | QTJ-1-8-1 | 检修板 | 2 | SUS304 | 5 | 10
9 | QTJ-1-8-2 | 拉手 | 8 | SUS304 | 0.1 | 0.8
10 | QTJ-1-9 | 料位传感器底座 | 2 | SUS304 | 0.8 | 1.6
三 | QTJ-3-00 | 破桥装置 | 1 | / | / | 656.3 | 组件
1 | QTJ-3-1 | 基座1 | 1 | Q235B | 94 | 94
2 | QTJ-3-2 | 基座2 | 1 | Q235B | 101 | 101
3 | QTJ-3-3 | 基座-支撑横梁1 | 2 | SUS304 | 8 | 16
4 | QTJ-3-4 | 破桥轴承座 | 4 | 45# | 8.8 | 35.2
5 | QTJ-3-5 | 破桥-从动轴 | 1 | SUS304 | 90.5 | 90.5
6 | QTJ-3-6 | 破桥-主动轴 | 1 | SUS304 | 99 | 99
7 | QTJ-3-7 | 破桥-轴头 | 2 | SUS304 | 9.5 | 19
8 | QTJ-3-8-1 | 破桥-侧板 | 2 | SUS304 | 20 | 40
9 | QTJ-3-8-2 | 侧板加强筋1 | 8 | Q235B | 0.1 | 0.8
10 | QTJ-3-8-3 | 侧板座 | 4 | SUS304 | 2 | 8
11 | QTJ-3-8-4 | 活动板 | 4 | SUS304 | 5 | 20
12 | QTJ-3-9 | 侧板支撑 | 2 | Q235B | 10 | 20
13 | QTJ-3-10 | 破桥轴承座-右端盖 | 2 | 45# | 3 | 6
14 | QTJ-3-11 | 破桥轴承座-左端盖 | 2 | 45# | 3 | 6
15 | QTJ-3-12 | 破桥直齿轮-M5X40 | 2 | 42CrMo | 7.5 | 15
16 | QTJ-3-13 | 破桥直齿轮箱-盖板1 | 1 | Q235B | 16 | 16
17 | QTJ-3-14 | 亚克力板 | 1 | 透明亚克力 | 1 | 1
18 | QTJ-3-15 | 齿轮挡圈 | 1 | SUS304 | 1 | 1
19 | QTJ-3-16-1 | 减速机安装座1 | 1 | SUS304 | 35 | 35
20 | QTJ-3-16-2 | 减速机安装座2 | 1 | SUS304 | 10 | 10
21 | QTJ-3-16-3 | 减速机安装座3 | 1 | SUS304 | 1.1 | 1.1
22 | QTJ-3-16-4 | 减速机安装座4 | 1 | SUS304 | 10 | 10
23 | QTJ-3-16-5 | 减速机安装座5 | 1 | SUS304 | 10 | 10
24 | QTJ-3-17 | 键80 | 1 | SUS304 | 0.2 | 0.2
25 | QTJ-3-18 | 键16 | 2 | SUS304 | 0.1 | 1.5
三 | QTJ-2-00 | 圆刀装置 | 1 | / | / | 1065.6 | 组件
1 | QTJ-2-1 | 基座-支撑下横梁 | 2 | SUS304 | 17.8 | 35.6
2 | QTJ-2-2 | 基座-支撑横梁 | 2 | SUS304 | 17.8 | 35.6
3 | QTJ-2-3 | 圆刀基座从动端 | 1 | SUS304 | 92.4 | 92.4
4 | QTJ-2-4 | 圆刀基座电机端 | 1 | SUS304 | 150.8 | 150.8
5 | QTJ-2-5 | 圆刀安装板 | 2 | SUS304 | 5.8 | 11.6
6 | QTJ-2-6 | 主动圆刀轴承座 | 4 | 45# | 6.4 | 25.6
7 | QTJ-2-7 | 主动圆刀轴承座-端盖 | 4 | 304 | 2.2 | 8.8
8 | QTJ-2-8 | 齿轮-挡板 | 2 | Q235B | 0.1 | 0.2
9 | QTJ-2-9 | 调节安装板 | 2 | 45# | 1 | 2
10 | QTJ-2-10 | 圆刀上盖座-2 | 1 | SUS304 | 39 | 39
11 | QTJ-2-11 | 圆刀上盖座 | 1 | SUS304 | 42.4 | 42.4
12 | QTJ-2-12 | 圆刀内侧密封板 | 2 | SUS304 | 1.7 | 3.4
13 | QTJ-2-13 | 调节螺杆 | 2 | 45# | 0.4 | 0.8
14 | QTJ-2-14 | 圆刀盖板-1 | 1 | 透明亚克力 | 7 | 7
15 | QTJ-2-15 | 圆刀盖板-1 | 1 | 透明亚克力 | 7 | 7
16 | QTJ-2-16 | 挡条板 | 1 | SUS304 | 0.3 | 0.3
17 | QTJ-2-17 | 透明挡板 | 1 | 透明亚克力 | 1 | 1
18 | QTJ-2-18 | 透明挡板-2 | 1 | 透明亚克力 | 1.5 | 1.5
19 | QTJ-2-19 | 铜梳旋转-电机固定板 | 1 | Q235B | 9.5 | 9.5
20 | QTJ-2-20 | 铜梳转轴-1 | 2 | SUS304 | 15.6 | 31.2
21 | QTJ-2-21 | 铜梳-3 | 2 | SUS304 | 1.3 | 2.6
22 | QTJ-2-22 | 铜梳-4 | 2 | SUS304 | 1.3 | 2.6
23 | QTJ-2-23 | 编码器-固定板 | 2 | SUS304 | 0.2 | 0.4
24 | QTJ-2-24 | 铜梳电机连接轴端 | 2 | SUS304 | 1.5 | 3
25 | QTJ-2-25 | 铜梳轴承座 | 4 | 45# | 3.5 | 14
26 | QTJ-2-26 | 铜梳轴承座-端盖 | 4 | 45# | 1.6 | 6.4
27 | QTJ-2-27 | 铜梳连接轴-尾端 | 2 | SUS304 | 1.1 | 2.2
28 | QTJ-2-28 | 钢丝刷辊-电机固定板 | 1 | 45# | 9.7 | 9.7
29 | QTJ-2-29 | 钢丝棍刷轴座安装板 | 2 | SUS304 | 1.7 | 3.4
30 | QTJ-2-30 | 钢丝棍刷 | 2 | SUS304 | 24.6 | 49.2
31 | QTJ-2-31 | 齿轮 | 2 | 42CrMo | 7.2 | 14.4
32 | QTJ-2-32 | 圆刀轴电机端 | 1 | X20Cr13 | 227.2 | 227.2
33 | QTJ-2-33 | 圆刀轴调节端 | 1 | X20Cr13 | 224.8 | 224.8

## 外购
序号 | 名 称 | 规格参数 | 数 量 | 备 注
一 | 缓存仓 | / | 1 | 组件
1 | 外六角螺栓M12X20-8.8 | GB/T 5783-2016 | 34
2 | 标准型弹簧垫圈12 | GB/T 93-1987 | 34
3 | 平垫圈M12 | GB/T 97.1-2002 | 34
4 | 螺母M12 | GB/T 6170-2015 | 34
5 | 外六角螺栓M8X35-8.8 | GB/T 5783-2016 | 22
6 | 标准型弹簧垫圈M8 | GB/T 93-1987 | 22
7 | 平垫圈M8 | GB/T 97.1-2002 | 22
二 | 料位传感器 | 转速1rpm；扭力0.5-1kg/cm；消耗功率3W；轴保护型；供电电源：24VDC；伸出杆长度100mm；矩形叶片；参考型号：UZK-20CC（硕舟） | 2 | 参数、机械及电气接口相同时，可替换为西门子、搏力谋或同等档次品牌
1 | 外六角螺栓M6X25-8.8 | GB/T 5783-2016 | 8
2 | 标准型弹簧垫圈M6 | GB/T 93-1987 | 8
3 | 平垫圈M6 | GB/T 97.1-2002 | 8
4 | 螺母M6 | GB/T 6170-2015 | 8
三 | 破桥装置 | / | 1 | 组件
1 | 调心滚子轴承22216 | 型号：22216 | 4
2 | 唇形密封圈85-110-12 | 唇形密封圈85-110-12 | 8
3 | 唇形密封圈90-110-10 | 唇形密封圈90-110-10 | 4
4 | 唇形密封圈80-100-10 | 唇形密封圈80-100-10 | 2
5 | 吊环螺钉M20 | GB/T 825-1988 | 4
6 | 外六角螺栓M20X70-8.8 | GB/T 5783-2016 | 4
7 | 标准型弹簧垫圈M20 | GB/T 93-1987 | 4
8 | 平垫圈M20 | GB/T 97.1-2002 | 4
9 | 破桥电机减速机 | 4kw；转速10r/min；扭矩3574N.M；电压380V；变频控制、过载保护；参考型号：R107-YVP4.0-4P-141.83-M1-180°（江苏国茂） | 1 | 参数、机械及电气接口相同时，可替换为宁波东力、江苏泰隆、重庆赛力盟或同等档次品牌
10 | 破桥滚子链联轴器 | GL9-滚子链联轴器70-70 | 1 | 参数、机械及电气接口相同时，可替换为SKF、麦格米特或同等品牌
11 | 外六角螺栓M24X120-8.8 | GB/T 5783-2016 | 4
12 | 标准型弹簧垫圈M24 | GB/T 93-1987 | 4
13 | 平垫圈M24 | GB/T 97.1-2002 | 4
14 | 螺母M24 | GB/T 6170-2015 | 4
15 | 外六角螺栓M6X25-8.8 | GB/T 5783-2016 | 12
16 | 标准型弹簧垫圈M6 | GB/T 93-1987 | 12
17 | 平垫圈M6 | GB/T 97.1-2002 | 12
18 | 外六角螺栓M14X25-8.8 | GB/T 5783-2016 | 16
19 | 标准型弹簧垫圈M14 | GB/T 93-1987 | 16
20 | 平垫圈M14 | GB/T 97.1-2002 | 16
21 | 外六角螺栓M8X25-8.8 | GB/T 5783-2016 | 50
22 | 标准型弹簧垫圈M8 | GB/T 93-1987 | 50
23 | 平垫圈M8 | GB/T 97.1-2002 | 50
24 | 螺母M8 | GB/T 6170-2015 | 50
25 | 外六角螺栓M12X35-8.8 | GB/T 5783-2016 | 16
26 | 标准型弹簧垫圈M12 | GB/T 93-1987 | 16
27 | 平垫圈M12 | GB/T 97.1-2002 | 16
四 | 圆刀装置 |  | 1 | 组件
1 | 圆刀电机减速机 | 4kw；转速9.1r/min；扭矩3999N.M；电压380V；变频控制、过载保护；参考型号：R107-YVP4.0-4P-158.68-M1-180°（耐隆） | 1 | 参数、机械及电气接口相同时，可替换为江苏国茂、宁波东力、江苏泰隆、重庆赛力盟或同等档次品牌
2 | 圆刀滚子链联轴器 | GL9-滚子链联轴器60-70 | 1 | 参数、机械及电气接口相同时，可替换为SKF、麦格米特或同等档次品牌
3 | 圆柱滚子轴承 | 型号：NU212E | 2
4 | 唇形密封圈60-90-10 | 唇形密封圈60-90-10 | 2 | 东晟密封、CR密封或同等档次品牌
5 | 唇形密封圈65-95-12 | 唇形密封圈65-95-12 | 8
6 | 唇形密封圈35-55-12 | 唇形密封圈35-55-12 | 4
7 | 外六角螺栓M16X30-8.8 | GB/T 5783-2016 | 16
8 | 标准型弹簧垫圈M16 | GB/T 93-1987 | 16
9 | 平垫圈M16 | GB/T 97.1-2002 | 16
10 | 外球面带座轴承 | 型号：UCT205-FKB | 4
11 | A型星形弹性联轴器22-22 | A型星形弹性联轴器22-22 | 2 | SKF、麦格米特或同等档次品牌
12 | 钢丝刷辊伺服电机 | 电机功率2kw，含驱动器 参考型号：ECMA-E11320SS（AC220v，台达）；驱动器型号ASD-A2-2023-L | 2 | 参数、机械及电气接口相同时，可替换为松下、雷赛、三凌或同等档次品牌
13 | 外六角螺栓M24X120-8.8 | GB/T 5783-2016 | 4
14 | 标准型弹簧垫圈M24 | GB/T 93-1987 | 4
15 | 平垫圈M24 | GB/T 97.1-2002 | 4
16 | 螺母M24 | GB/T 6170-2015 | 4
17 | 外六角螺栓M8X35-8.8 | GB/T 5783-2016 | 24
18 | 标准型弹簧垫圈M8 | GB/T 93-1987 | 24
19 | 平垫圈M8 | GB/T 97.1-2002 | 24
20 | 外六角螺栓M8X25-8.8 | GB/T 5783-2016 | 32
21 | 标准型弹簧垫圈M8 | GB/T 93-1987 | 32
22 | 平垫圈M8 | GB/T 97.1-2002 | 32
23 | 螺母M8 | GB/T 6170-2015 | 32
24 | 外六角螺栓M18X30-8.8 | GB/T 5783-2016 | 2
25 | 标准型弹簧垫圈M18 | GB/T 93-1987 | 2
26 | 平垫圈M18 | GB/T 97.1-2002 | 2
27 | 外六角螺栓M16X70-8.8 | GB/T 5783-2016 | 8
28 | 标准型弹簧垫圈M16 | GB/T 93-1987 | 8
29 | 平垫圈M16 | GB/T 97.1-2002 | 8
30 | 外六角螺栓M12X50-8.8 | GB/T 5783-2016 | 8
31 | 标准型弹簧垫圈M12 | GB/T 93-1987 | 8
32 | 平垫圈M12 | GB/T 97.1-2002 | 8
33 | 外六角螺栓M10X50-8.8 | GB/T 5783-2016 | 6
34 | 标准型弹簧垫圈M10 | GB/T 93-1987 | 6
35 | 平垫圈M10 | GB/T 97.1-2002 | 6
36 | 外六角螺栓M8X30-8.8 | GB/T 5783-2016 | 8
37 | 标准型弹簧垫圈M8 | GB/T 93-1987 | 8
38 | 平垫圈M8 | GB/T 97.1-2002 | 8
39 | 螺母M8 | GB/T 6170-2015 | 8
40 | 外六角螺栓M5X25-8.8 | GB/T 5783-2016 | 32
41 | 标准型弹簧垫圈M5 | GB/T 93-1987 | 32
42 | 平垫圈M5 | GB/T 97.1-2002 | 32
五 | 铜梳 | / | 1
1 | 角度编码器 | 型号： E6CP-AG5C-C 256 2M（绝对型旋转编码器，欧姆龙） | 2 | 参数、机械及电气接口相同时，可替换为基恩士或同等档次品牌
2 | 铜梳翻转电机 | 0.37kw ；电压380V；变频控制、带刹车；参考品牌双霸：减速机型号：6F1-250K-S22N-GU，电机型号（带刹车）：6IK370WM-S3F-GU | 2 | 参数、机械及电气接口相同时，可替换为松下、雷赛、三凌或同等档次品牌
3 | 断电刹车器 | 5kg，电压24V | 2 | 参考品牌天恒：型号5kg
4 | A型星形弹性联轴器6-12 | A型星形弹性联轴器6-12 | 2 | SKF、麦格米特或同等档次品牌
5 | 圆柱滚子轴承 | 型号：NU206E | 4
6 | 唇形密封圈30-50-10 | 唇形密封圈30-50-10 | 4 | 东晟密封、CR密封或同等档次品牌
7 | 唇形密封圈35-55-12 | 唇形密封圈35-55-12 | 4
8 | 铰制孔螺栓-M12 | GB/T 27-2013 | 8
9 | 外六角螺栓M10X45-8.8 | GB/T 5783-2016 | 6
10 | 标准型弹簧垫圈M10 | GB/T 93-1987 | 6
11 | 平垫圈M10 | GB/T 97.1-2002 | 6
12 | 外六角螺栓M6X40-8.8 | GB/T 5783-2016 | 8
13 | 标准型弹簧垫圈M6 | GB/T 93-1987 | 8
14 | 平垫圈M6 | GB/T 97.1-2002 | 8
15 | 螺母M6 | GB/T 6170-2015 | 8
16 | 外六角螺栓M8X35-8.8 | GB/T 5783-2016 | 30
17 | 标准型弹簧垫圈M8 | GB/T 93-1987 | 30
18 | 平垫圈M8 | GB/T 97.1-2002 | 30
19 | 内六角螺栓M3X10-8.8 | GB/T 70.1-2008 | 8
20 | 标准型弹簧垫圈M3 | GB/T 93-1987 | 8
21 | 平垫圈M3 | GB/T 97.1-2002 | 8
22 | 外六角螺栓M5X30-8.8 | GB/T 5783-2016 | 6
23 | 标准型弹簧垫圈M5 | GB/T 93-1987 | 6
24 | 平垫圈M5 | GB/T 97.1-2002 | 6
25 | 外六角螺栓M5X20-8.8 | GB/T 5783-2016 | 4
26 | 标准型弹簧垫圈M5 | GB/T 93-1987 | 4
27 | 平垫圈M5 | GB/T 97.1-2002 | 4
六 | 润滑系统 | / | 1
1 | 手动润滑泵 | SB-M2（压力30mpa，油桶容积2L,出脂口1个，出油管径8mm，开润） | 1 | 参数、机械及电气接口相同时，可替换为台湾明隆或同等档次品牌
2 | 润滑管 | 管径8mm，5m长